## Reference Material
| U(ppm) | Th(ppm) | Th/U | 206Pb/238U | 2s(abs) | 207Pb/235U | 2s(abs) | 207Pb/206Pb | 2s(abs)
GJ - 1 | 302.5078 | 3.9424 | 0.01503 | 604.2 | 9.9 | 605 | 9.9 | 607.7 | 28.4
GJ - 2 | 297.6932 | 3.9985 | 0.01495 | 601 | 9.5 | 604.3 | 9.7 | 616.2 | 28.9
GJ - 3 | 298.3016 | 4.5055 | 0.0172 | 606.4 | 8.9 | 606.4 | 9.9 | 606.2 | 32.4
GJ - 4 | 300.6642 | 3.6454 | 0.01261 | 590.7 | 10.5 | 590.3 | 10.8 | 588.6 | 32.9
GJ -5 | 294.6449 | 3.8685 | 0.015 | 611.7 | 9.7 | 608.2 | 9.7 | 595.1 | 28.6
GJ - 6 | 307.6694 | 3.9135 | 0.01497 | 599.8 | 9.5 | 609.8 | 10.2 | 646.7 | 31.4
GJ - 7 | 295.9525 | 4.5999 | 0.01737 | 595.4 | 8.9 | 593.3 | 9.8 | 584.9 | 32.7
GJ - 8 | 302.5704 | 3.5267 | 0.01287 | 605.6 | 10.1 | 608.9 | 10.6 | 620.9 | 32.6

## Samples
| U(ppm) | Th(ppm) | Th/U | 206Pb/238U | 2s(abs) | 207Pb/235U | 2s(abs) | 207Pb/206Pb | 2s(abs)
PLESO-1 | 535.1211 | 62.2183 | 0.1331 | 337.3 | 5.8 | 340.1 | 6.9 | 360.1 | 36.9
PLESO-2 | 571.7365 | 64.2425 | 0.12962 | 342 | 5.3 | 340.1 | 6.3 | 326.9 | 33.8
PLESO-3 | 357.5099 | 30.2761 | 0.09412 | 337.1 | 5.5 | 341.8 | 6.9 | 374.3 | 38.6
PLESO-4 | 537.4715 | 60.2681 | 0.12857 | 339.3 | 5.5 | 338 | 6.4 | 329.1 | 34.6
PLESO-5 | 542.4207 | 59.154 | 0.12701 | 333.5 | 5.2 | 337.6 | 6.1 | 366.4 | 31.8
PLESO-6 | 599.5669 | 63.3716 | 0.12151 | 331.9 | 5.2 | 335.9 | 6.5 | 364.3 | 36.4